## input Data
Case3_USS_OW_smoothPc | [5 empty] | water saturation (frac.) | Kr (oil) | water saturation (frac.) | Kr (water) | water saturation (frac.) | capillary pressure (bar)
[5 empty] | Kr/Pc Tables for simulation | 0.2 | 0.5 | 0.2 | 0 | 0.2 | 11.5129
[6 empty] | 0.2122 | 0.47 | 0.2122 | 4.25e-06 | 0.203 | 2.6441
sample |  |  |  |  | no smoothing, just the points | 0.2245 | 0.4412 | 0.2245 | 3.4e-05 | 0.206 | 2.295
| length: | 8 | cm |  | with linear interpolation | 0.2367 | 0.4137 | 0.2367 | 0.0001147 | 0.209 | 2.0898
| diameter | 4 | cm |  |  | 0.249 | 0.3873 | 0.249 | 0.000272 | 0.2121 | 1.9434
| Porosity: | 0.25 | frac. |  |  | 0.2612 | 0.362 | 0.2612 | 0.0005312 | 0.2151 | 1.8292
| monophasic permeability | 100 | mDarcy |  |  | 0.2735 | 0.3379 | 0.2735 | 0.000918 | 0.2181 | 1.7355
| base permeability Kw | 100 | mdarcy |  |  | 0.2857 | 0.3149 | 0.2857 | 0.001458 | 0.2211 | 1.6558
[6 empty] | 0.298 | 0.2929 | 0.298 | 0.002176 | 0.2241 | 1.5864
fluids | [5 empty] | 0.3102 | 0.272 | 0.3102 | 0.003098 | 0.2271 | 1.5249
| water viscosity: | 1 | cP |  |  | 0.3224 | 0.2521 | 0.3224 | 0.00425 | 0.2302 | 1.4696
| water density | 1 | g/cc |  |  | 0.3347 | 0.2332 | 0.3347 | 0.005657 | 0.2332 | 1.4193
| oil viscosity: | 5 | cP |  |  | 0.3469 | 0.2153 | 0.3469 | 0.007344 | 0.2362 | 1.3731
| oil density | 0.8 | g/cc |  |  | 0.3592 | 0.1983 | 0.3592 | 0.009337 | 0.2392 | 1.3304
[6 empty] | 0.3714 | 0.1822 | 0.3714 | 0.01166 | 0.2422 | 1.2906
| Swi | 0.2 | frac |  |  | 0.3837 | 0.167 | 0.3837 | 0.01434 | 0.2452 | 1.2534
[6 empty] | 0.3959 | 0.1527 | 0.3959 | 0.01741 | 0.2482 | 1.2184
experiment | [5 empty] | 0.4082 | 0.1393 | 0.4082 | 0.02088 | 0.2513 | 1.1854
| unsteady-state imbibition |  |  |  |  | 0.4204 | 0.1266 | 0.4204 | 0.02479 | 0.2543 | 1.1541
| horizontal sample |  |  |  |  | 0.4327 | 0.1147 | 0.4327 | 0.02915 | 0.2573 | 1.1243
[6 empty] | 0.4449 | 0.1037 | 0.4449 | 0.034 | 0.2603 | 1.0958
[6 empty] | 0.4571 | 0.09329 | 0.4571 | 0.03936 | 0.2633 | 1.0686
| flow rates | duration (hour) | cumulative (hour) | Q water (cc/hour) | Q oil (cc/hour) | 0.4694 | 0.08365 | 0.4694 | 0.04525 | 0.2663 | 1.0426
|  | 10 | 10 | 1 | 0 | 0.4816 | 0.0747 | 0.4816 | 0.05171 | 0.2693 | 1.0175
|  | 3 | 13 | 10 | 0 | 0.4939 | 0.06641 | 0.4939 | 0.05875 | 0.2724 | 0.9934
|  | 3 | 16 | 70 | 0 | 0.5061 | 0.05875 | 0.5061 | 0.06641 | 0.2754 | 0.9701
|  | 5 | 21 | 200 | 0 | 0.5184 | 0.05171 | 0.5184 | 0.0747 | 0.2784 | 0.9476
|  | 5 | 26 | 300 | 0 | 0.5306 | 0.04525 | 0.5306 | 0.08365 | 0.2814 | 0.9258
[6 empty] | 0.5429 | 0.03936 | 0.5429 | 0.09329 | 0.2844 | 0.9047
[6 empty] | 0.5551 | 0.034 | 0.5551 | 0.1037 | 0.2874 | 0.8843
[6 empty] | 0.5673 | 0.02915 | 0.5673 | 0.1147 | 0.2905 | 0.8644
[6 empty] | 0.5796 | 0.02479 | 0.5796 | 0.1266 | 0.2935 | 0.845
[6 empty] | 0.5918 | 0.02088 | 0.5918 | 0.1393 | 0.2965 | 0.8261
Output | [5 empty] | 0.6041 | 0.01741 | 0.6041 | 0.1527 | 0.2995 | 0.8077
| average saturation |  |  |  |  | 0.6163 | 0.01434 | 0.6163 | 0.167 | 0.3025 | 0.7898
[6 empty] | 0.6286 | 0.01166 | 0.6286 | 0.1822 | 0.3055 | 0.7723
| differential pressure |  |  |  |  | 0.6408 | 0.009337 | 0.6408 | 0.1983 | 0.3085 | 0.7551
| (as measured with a differential pressure sensor) |  |  |  |  | 0.6531 | 0.007344 | 0.6531 | 0.2153 | 0.3116 | 0.7383
[6 empty] | 0.6653 | 0.005657 | 0.6653 | 0.2332 | 0.3146 | 0.7219
[6 empty] | 0.6776 | 0.00425 | 0.6776 | 0.2521 | 0.3176 | 0.7058
[6 empty] | 0.6898 | 0.003098 | 0.6898 | 0.272 | 0.3206 | 0.69
[6 empty] | 0.702 | 0.002176 | 0.702 | 0.2929 | 0.3236 | 0.6745
[6 empty] | 0.7143 | 0.001458 | 0.7143 | 0.3149 | 0.3266 | 0.6593
[6 empty] | 0.7265 | 0.000918 | 0.7265 | 0.3379 | 0.3296 | 0.6443
[6 empty] | 0.7388 | 0.0005312 | 0.7388 | 0.362 | 0.3327 | 0.6296
[6 empty] | 0.751 | 0.000272 | 0.751 | 0.3873 | 0.3357 | 0.6151
[6 empty] | 0.7633 | 0.0001147 | 0.7633 | 0.4137 | 0.3387 | 0.6009
[6 empty] | 0.7755 | 3.4e-05 | 0.7755 | 0.4412 | 0.3417 | 0.5869
[6 empty] | 0.7878 | 4.25e-06 | 0.7878 | 0.47 | 0.3447 | 0.573
[6 empty] | 0.8 | 6.842e-49 | 0.8 | 0.5 | 0.3477 | 0.5594
[10 empty] | 0.3508 | 0.546
[10 empty] | 0.3538 | 0.5327
[10 empty] | 0.3568 | 0.5196
[10 empty] | 0.3598 | 0.5067
[10 empty] | 0.3628 | 0.4939
[10 empty] | 0.3658 | 0.4812
[10 empty] | 0.3688 | 0.4687
[10 empty] | 0.3719 | 0.4564
[10 empty] | 0.3749 | 0.4442
[10 empty] | 0.3779 | 0.4321
[10 empty] | 0.3809 | 0.4201
[10 empty] | 0.3839 | 0.4082
[10 empty] | 0.3869 | 0.3964
[10 empty] | 0.3899 | 0.3848
[10 empty] | 0.393 | 0.3732
[10 empty] | 0.396 | 0.3617
[10 empty] | 0.399 | 0.3503
[10 empty] | 0.402 | 0.3391
[10 empty] | 0.405 | 0.3278
[10 empty] | 0.408 | 0.3167
[10 empty] | 0.4111 | 0.3057
[10 empty] | 0.4141 | 0.2947
[10 empty] | 0.4171 | 0.2838
[10 empty] | 0.4201 | 0.2729
[10 empty] | 0.4231 | 0.2621
[10 empty] | 0.4261 | 0.2514
[10 empty] | 0.4291 | 0.2407
[10 empty] | 0.4322 | 0.2301
[10 empty] | 0.4352 | 0.2195
[10 empty] | 0.4382 | 0.209
[10 empty] | 0.4412 | 0.1985
[10 empty] | 0.4442 | 0.1881
[10 empty] | 0.4472 | 0.1777
[10 empty] | 0.4503 | 0.1674
[10 empty] | 0.4533 | 0.1571
[10 empty] | 0.4563 | 0.1468
[10 empty] | 0.4593 | 0.1365
[10 empty] | 0.4623 | 0.1263
[10 empty] | 0.4653 | 0.1161
[10 empty] | 0.4683 | 0.1059
[10 empty] | 0.4714 | 0.0958
[10 empty] | 0.4744 | 0.0856
[10 empty] | 0.4774 | 0.0755
[10 empty] | 0.4804 | 0.0654
[10 empty] | 0.4834 | 0.0553
[10 empty] | 0.4864 | 0.0453
[10 empty] | 0.4894 | 0.0352
[10 empty] | 0.4925 | 0.0251
[10 empty] | 0.4955 | 0.0151
[10 empty] | 0.4985 | 0.005
[10 empty] | 0.5015 | -0.005
[10 empty] | 0.5045 | -0.0151
[10 empty] | 0.5075 | -0.0251
[10 empty] | 0.5106 | -0.0352
[10 empty] | 0.5136 | -0.0453
[10 empty] | 0.5166 | -0.0553
[10 empty] | 0.5196 | -0.0654
[10 empty] | 0.5226 | -0.0755
[10 empty] | 0.5256 | -0.0856
[10 empty] | 0.5286 | -0.0958
[10 empty] | 0.5317 | -0.1059
[10 empty] | 0.5347 | -0.1161
[10 empty] | 0.5377 | -0.1263
[10 empty] | 0.5407 | -0.1365
[10 empty] | 0.5437 | -0.1468
[10 empty] | 0.5467 | -0.1571
[10 empty] | 0.5497 | -0.1674
[10 empty] | 0.5528 | -0.1777
[10 empty] | 0.5558 | -0.1881
[10 empty] | 0.5588 | -0.1985
[10 empty] | 0.5618 | -0.209
[10 empty] | 0.5648 | -0.2195
[10 empty] | 0.5678 | -0.2301
[10 empty] | 0.5709 | -0.2407
[10 empty] | 0.5739 | -0.2514
[10 empty] | 0.5769 | -0.2621
[10 empty] | 0.5799 | -0.2729
[10 empty] | 0.5829 | -0.2838
[10 empty] | 0.5859 | -0.2947
[10 empty] | 0.5889 | -0.3057
[10 empty] | 0.592 | -0.3167
[10 empty] | 0.595 | -0.3278
[10 empty] | 0.598 | -0.3391
[10 empty] | 0.601 | -0.3503
[10 empty] | 0.604 | -0.3617
[10 empty] | 0.607 | -0.3732
[10 empty] | 0.6101 | -0.3848
[10 empty] | 0.6131 | -0.3964
[10 empty] | 0.6161 | -0.4082
[10 empty] | 0.6191 | -0.4201
[10 empty] | 0.6221 | -0.4321
[10 empty] | 0.6251 | -0.4442
[10 empty] | 0.6281 | -0.4564
[10 empty] | 0.6312 | -0.4687
[10 empty] | 0.6342 | -0.4812
[10 empty] | 0.6372 | -0.4939
[10 empty] | 0.6402 | -0.5067
[10 empty] | 0.6432 | -0.5196
[10 empty] | 0.6462 | -0.5327
[10 empty] | 0.6492 | -0.546
[10 empty] | 0.6523 | -0.5594
[10 empty] | 0.6553 | -0.573
[10 empty] | 0.6583 | -0.5869
[10 empty] | 0.6613 | -0.6009
[10 empty] | 0.6643 | -0.6151
[10 empty] | 0.6673 | -0.6296
[10 empty] | 0.6704 | -0.6443
[10 empty] | 0.6734 | -0.6593
[10 empty] | 0.6764 | -0.6745
[10 empty] | 0.6794 | -0.69
[10 empty] | 0.6824 | -0.7058
[10 empty] | 0.6854 | -0.7219
[10 empty] | 0.6884 | -0.7383
[10 empty] | 0.6915 | -0.7551
[10 empty] | 0.6945 | -0.7723
[10 empty] | 0.6975 | -0.7898
[10 empty] | 0.7005 | -0.8077
[10 empty] | 0.7035 | -0.8261
[10 empty] | 0.7065 | -0.845
[10 empty] | 0.7095 | -0.8644
[10 empty] | 0.7126 | -0.8843
[10 empty] | 0.7156 | -0.9047
[10 empty] | 0.7186 | -0.9258
[10 empty] | 0.7216 | -0.9476
[10 empty] | 0.7246 | -0.9701
[10 empty] | 0.7276 | -0.9934
[10 empty] | 0.7307 | -1.0175
[10 empty] | 0.7337 | -1.0426
[10 empty] | 0.7367 | -1.0686
[10 empty] | 0.7397 | -1.0958
[10 empty] | 0.7427 | -1.1243
[10 empty] | 0.7457 | -1.1541
[10 empty] | 0.7487 | -1.1854
[10 empty] | 0.7518 | -1.2184
[10 empty] | 0.7548 | -1.2534
[10 empty] | 0.7578 | -1.2906
[10 empty] | 0.7608 | -1.3304
[10 empty] | 0.7638 | -1.3731
[10 empty] | 0.7668 | -1.4193
[10 empty] | 0.7698 | -1.4696
[10 empty] | 0.7729 | -1.5249
[10 empty] | 0.7759 | -1.5864
[10 empty] | 0.7789 | -1.6558
[10 empty] | 0.7819 | -1.7355
[10 empty] | 0.7849 | -1.8292
[10 empty] | 0.7879 | -1.9434
[10 empty] | 0.791 | -2.0898
[10 empty] | 0.794 | -2.295
[10 empty] | 0.797 | -2.6441
[10 empty] | 0.8 | -11.5129

## Cydar_Roland
average water saturation |  | differential pressure (P_in-P_out)
time (hour) | water <sat> (frac.) | time (hour) | pressure (bar) |  | numerical parameters
0.0002 | 0.2 | 0.0002 | -8.1982
0.002 | 0.2001 | 0.002 | -1.9333 | 50 display points per step
0.206 | 0.2082 | 0.206 | -0.9508
0.4101 | 0.2164 | 0.4101 | -0.8528 | DeltaSat max |  | 0.01
0.6141 | 0.2245 | 0.6141 | -0.7945 | number grid (regular) |  | 100
0.8182 | 0.2326 | 0.8182 | -0.7527
1.0222 | 0.2407 | 1.0222 | -0.72 | around | 7 seconds
1.2262 | 0.2489 | 1.2262 | -0.6935 |  | (with real time display)
1.4303 | 0.257 | 1.4303 | -0.6709 | fully implicit non compressible
1.6343 | 0.2651 | 1.6343 | -0.6514
1.8384 | 0.2732 | 1.8384 | -0.6342
2.0424 | 0.2814 | 2.0424 | -0.6187
2.2464 | 0.2895 | 2.2464 | -0.6046
2.4505 | 0.2976 | 2.4505 | -0.5916
2.6545 | 0.3057 | 2.6545 | -0.5779
2.8586 | 0.3139 | 2.8586 | -0.5627
3.0626 | 0.322 | 3.0626 | -0.5447
3.2667 | 0.3301 | 3.2667 | -0.5239
3.4707 | 0.3382 | 3.4707 | -0.5005
3.6747 | 0.3463 | 3.6747 | -0.4754
3.8788 | 0.3545 | 3.8788 | -0.4494
4.0828 | 0.3626 | 4.0828 | -0.4227
4.2869 | 0.3707 | 4.2869 | -0.3953
4.4909 | 0.3788 | 4.4909 | -0.3677
4.6949 | 0.3869 | 4.6949 | -0.3398
4.899 | 0.3951 | 4.899 | -0.312
5.103 | 0.4032 | 5.103 | -0.2839
5.3071 | 0.4113 | 5.3071 | -0.2561
5.5111 | 0.4194 | 5.5111 | -0.2279
5.7151 | 0.4275 | 5.7151 | -0.1997
5.9192 | 0.4356 | 5.9192 | -0.1716
6.1232 | 0.4438 | 6.1232 | -0.1432
6.3273 | 0.4519 | 6.3273 | -0.1151
6.5313 | 0.46 | 6.5313 | -0.0864
6.7353 | 0.4681 | 6.7353 | -0.0576
6.9394 | 0.4762 | 6.9394 | -0.0286
7.1434 | 0.4844 | 7.1434 | 0.0008
7.3475 | 0.4911 | 7.3475 | 0.0186
7.5515 | 0.4951 | 7.5515 | 0.0215
7.7556 | 0.4978 | 7.7556 | 0.0234
7.9596 | 0.4997 | 7.9596 | 0.0247
8.1636 | 0.501 | 8.1636 | 0.0255
8.3677 | 0.5019 | 8.3677 | 0.0261
8.5717 | 0.5026 | 8.5717 | 0.0265
8.7758 | 0.503 | 8.7758 | 0.0268
8.9798 | 0.5034 | 8.9798 | 0.027
9.1838 | 0.5036 | 9.1838 | 0.0271
9.3879 | 0.5038 | 9.3879 | 0.0272
9.5919 | 0.5039 | 9.5919 | 0.0273
9.796 | 0.504 | 9.796 | 0.0274
10 | 0.504 | 10 | 0.0274
10.0006 | 0.5041 | 10.0006 | 0.2368
10.0618 | 0.5076 | 10.0618 | 0.2373
10.123 | 0.5109 | 10.123 | 0.2346
10.1842 | 0.5138 | 10.1842 | 0.2316
10.2454 | 0.5164 | 10.2454 | 0.2289
10.3067 | 0.5187 | 10.3067 | 0.2265
10.3679 | 0.5206 | 10.3679 | 0.2244
10.4291 | 0.5223 | 10.4291 | 0.2227
10.4903 | 0.5237 | 10.4903 | 0.2211
10.5515 | 0.525 | 10.5515 | 0.2198
10.6127 | 0.5261 | 10.6127 | 0.2186
10.6739 | 0.5271 | 10.6739 | 0.2176
10.7351 | 0.5279 | 10.7351 | 0.2167
10.7964 | 0.5287 | 10.7964 | 0.2159
10.8576 | 0.5293 | 10.8576 | 0.2152
10.9188 | 0.5299 | 10.9188 | 0.2147
10.98 | 0.5304 | 10.98 | 0.2141
11.0412 | 0.5308 | 11.0412 | 0.2137
11.1024 | 0.5312 | 11.1024 | 0.2133
11.1636 | 0.5316 | 11.1636 | 0.2129
11.2248 | 0.5319 | 11.2248 | 0.2126
11.2861 | 0.5321 | 11.2861 | 0.2123
11.3473 | 0.5324 | 11.3473 | 0.2121
11.4085 | 0.5326 | 11.4085 | 0.2119
11.4697 | 0.5328 | 11.4697 | 0.2117
11.5309 | 0.5329 | 11.5309 | 0.2115
11.5921 | 0.5331 | 11.5921 | 0.2114
11.6533 | 0.5332 | 11.6533 | 0.2113
11.7145 | 0.5333 | 11.7145 | 0.2111
11.7758 | 0.5334 | 11.7758 | 0.211
11.837 | 0.5335 | 11.837 | 0.2109
11.8982 | 0.5336 | 11.8982 | 0.2109
11.9594 | 0.5336 | 11.9594 | 0.2108
12.0206 | 0.5337 | 12.0206 | 0.2107
12.0818 | 0.5338 | 12.0818 | 0.2107
12.143 | 0.5338 | 12.143 | 0.2106
12.2042 | 0.5339 | 12.2042 | 0.2106
12.2655 | 0.5339 | 12.2655 | 0.2105
12.3267 | 0.5339 | 12.3267 | 0.2105
12.3879 | 0.534 | 12.3879 | 0.2105
12.4491 | 0.534 | 12.4491 | 0.2104
12.5103 | 0.534 | 12.5103 | 0.2104
12.5715 | 0.534 | 12.5715 | 0.2104
12.6327 | 0.534 | 12.6327 | 0.2104
12.6939 | 0.5341 | 12.6939 | 0.2104
12.7552 | 0.5341 | 12.7552 | 0.2104
12.8164 | 0.5341 | 12.8164 | 0.2103
12.8776 | 0.5341 | 12.8776 | 0.2103
12.9388 | 0.5341 | 12.9388 | 0.2103
13 | 0.5341 | 13 | 0.2103
13.0006 | 0.5344 | 13.0006 | 1.3424
13.0618 | 0.5516 | 13.0618 | 1.2029
13.123 | 0.5638 | 13.123 | 1.111
13.1842 | 0.573 | 13.1842 | 1.0465
13.2454 | 0.5802 | 13.2454 | 0.9993
13.3067 | 0.586 | 13.3067 | 0.9635
13.3679 | 0.5907 | 13.3679 | 0.9356
13.4291 | 0.5947 | 13.4291 | 0.9133
13.4903 | 0.598 | 13.4903 | 0.8953
13.5515 | 0.6009 | 13.5515 | 0.8803
13.6127 | 0.6033 | 13.6127 | 0.8678
13.6739 | 0.6055 | 13.6739 | 0.8571
13.7351 | 0.6073 | 13.7351 | 0.848
13.7964 | 0.609 | 13.7964 | 0.84
13.8576 | 0.6105 | 13.8576 | 0.8331
13.9188 | 0.6118 | 13.9188 | 0.8271
13.98 | 0.613 | 13.98 | 0.8216
14.0412 | 0.6141 | 14.0412 | 0.8169
14.1024 | 0.615 | 14.1024 | 0.8126
14.1636 | 0.6159 | 14.1636 | 0.8087
14.2248 | 0.6167 | 14.2248 | 0.8053
14.2861 | 0.6175 | 14.2861 | 0.8022
14.3473 | 0.6181 | 14.3473 | 0.7993
14.4085 | 0.6187 | 14.4085 | 0.7968
14.4697 | 0.6193 | 14.4697 | 0.7944
14.5309 | 0.6198 | 14.5309 | 0.7923
14.5921 | 0.6203 | 14.5921 | 0.7903
14.6533 | 0.6207 | 14.6533 | 0.7885
14.7145 | 0.6212 | 14.7145 | 0.7869
14.7758 | 0.6215 | 14.7758 | 0.7853
14.837 | 0.6219 | 14.837 | 0.7839
14.8982 | 0.6222 | 14.8982 | 0.7827
14.9594 | 0.6225 | 14.9594 | 0.7815
15.0206 | 0.6228 | 15.0206 | 0.7804
15.0818 | 0.623 | 15.0818 | 0.7793
15.143 | 0.6233 | 15.143 | 0.7784
15.2042 | 0.6235 | 15.2042 | 0.7775
15.2655 | 0.6237 | 15.2655 | 0.7767
15.3267 | 0.6239 | 15.3267 | 0.7759
15.3879 | 0.6241 | 15.3879 | 0.7752
15.4491 | 0.6243 | 15.4491 | 0.7745
15.5103 | 0.6244 | 15.5103 | 0.7739
15.5715 | 0.6246 | 15.5715 | 0.7733
15.6327 | 0.6247 | 15.6327 | 0.7728
15.6939 | 0.6249 | 15.6939 | 0.7723
15.7552 | 0.625 | 15.7552 | 0.7719
15.8164 | 0.6251 | 15.8164 | 0.7714
15.8776 | 0.6252 | 15.8776 | 0.771
15.9388 | 0.6253 | 15.9388 | 0.7706
16 | 0.6254 | 16 | 0.7703
16.001 | 0.626 | 16.001 | 2.1299
16.103 | 0.6436 | 16.103 | 1.8651
16.205 | 0.6512 | 16.205 | 1.7809
16.3071 | 0.6565 | 16.3071 | 1.7271
16.4091 | 0.6607 | 16.4091 | 1.6876
16.5111 | 0.6641 | 16.5111 | 1.6567
16.6131 | 0.667 | 16.6131 | 1.6319
16.7151 | 0.6694 | 16.7151 | 1.6111
16.8172 | 0.6715 | 16.8172 | 1.5937
16.9192 | 0.6734 | 16.9192 | 1.5789
17.0212 | 0.675 | 17.0212 | 1.5659
17.1232 | 0.6765 | 17.1232 | 1.5546
17.2252 | 0.6778 | 17.2252 | 1.5446
17.3273 | 0.679 | 17.3273 | 1.5358
17.4293 | 0.6801 | 17.4293 | 1.5277
17.5313 | 0.6811 | 17.5313 | 1.5207
17.6333 | 0.682 | 17.6333 | 1.5141
17.7353 | 0.6828 | 17.7353 | 1.5082
17.8374 | 0.6836 | 17.8374 | 1.5029
17.9394 | 0.6843 | 17.9394 | 1.4979
18.0414 | 0.685 | 18.0414 | 1.4933
18.1434 | 0.6856 | 18.1434 | 1.4891
18.2454 | 0.6862 | 18.2454 | 1.4853
18.3475 | 0.6867 | 18.3475 | 1.4816
18.4495 | 0.6872 | 18.4495 | 1.4782
18.5515 | 0.6877 | 18.5515 | 1.4751
18.6535 | 0.6881 | 18.6535 | 1.4722
18.7556 | 0.6885 | 18.7556 | 1.4695
18.8576 | 0.6889 | 18.8576 | 1.4669
18.9596 | 0.6893 | 18.9596 | 1.4645
19.0616 | 0.6896 | 19.0616 | 1.4622
19.1636 | 0.69 | 19.1636 | 1.4601
19.2657 | 0.6903 | 19.2657 | 1.4582
19.3677 | 0.6906 | 19.3677 | 1.4564
19.4697 | 0.6909 | 19.4697 | 1.4546
19.5717 | 0.6911 | 19.5717 | 1.4528
19.6737 | 0.6914 | 19.6737 | 1.4512
19.7758 | 0.6916 | 19.7758 | 1.4496
19.8778 | 0.6919 | 19.8778 | 1.4482
19.9798 | 0.6921 | 19.9798 | 1.4468
20.0818 | 0.6923 | 20.0818 | 1.4456
20.1838 | 0.6925 | 20.1838 | 1.4444
20.2859 | 0.6927 | 20.2859 | 1.4433
20.3879 | 0.6929 | 20.3879 | 1.4421
20.4899 | 0.6931 | 20.4899 | 1.4409
20.5919 | 0.6932 | 20.5919 | 1.4399
20.6939 | 0.6934 | 20.6939 | 1.4389
20.796 | 0.6936 | 20.796 | 1.4379
20.898 | 0.6937 | 20.898 | 1.437
21 | 0.6938 | 21 | 1.4362
21.001 | 0.6942 | 21.001 | 2.1279
21.103 | 0.7 | 21.103 | 2.0235
21.205 | 0.7022 | 21.205 | 1.9966
21.3071 | 0.7037 | 21.3071 | 1.9797
21.4091 | 0.7048 | 21.4091 | 1.9675
21.5111 | 0.7058 | 21.5111 | 1.9579
21.6131 | 0.7066 | 21.6131 | 1.9496
21.7151 | 0.7073 | 21.7151 | 1.9427
21.8172 | 0.708 | 21.8172 | 1.9367
21.9192 | 0.7085 | 21.9192 | 1.9314
22.0212 | 0.7091 | 22.0212 | 1.9268
22.1232 | 0.7095 | 22.1232 | 1.9226
22.2252 | 0.71 | 22.2252 | 1.9186
22.3273 | 0.7104 | 22.3273 | 1.9148
22.4293 | 0.7108 | 22.4293 | 1.9114
22.5313 | 0.7112 | 22.5313 | 1.9082
22.6333 | 0.7115 | 22.6333 | 1.9053
22.7353 | 0.7118 | 22.7353 | 1.9025
22.8374 | 0.7121 | 22.8374 | 1.8999
22.9394 | 0.7124 | 22.9394 | 1.8975
23.0414 | 0.7127 | 23.0414 | 1.8953
23.1434 | 0.713 | 23.1434 | 1.8931
23.2454 | 0.7133 | 23.2454 | 1.8908
23.3475 | 0.7135 | 23.3475 | 1.8887
23.4495 | 0.7137 | 23.4495 | 1.8867
23.5515 | 0.714 | 23.5515 | 1.8848
23.6535 | 0.7142 | 23.6535 | 1.883
23.7556 | 0.7144 | 23.7556 | 1.8812
23.8576 | 0.7146 | 23.8576 | 1.8796
23.9596 | 0.7148 | 23.9596 | 1.878
24.0616 | 0.715 | 24.0616 | 1.8765
24.1636 | 0.7152 | 24.1636 | 1.8751
24.2657 | 0.7154 | 24.2657 | 1.8736
24.3677 | 0.7155 | 24.3677 | 1.8723
24.4697 | 0.7157 | 24.4697 | 1.871
24.5717 | 0.7159 | 24.5717 | 1.8696
24.6737 | 0.716 | 24.6737 | 1.8683
24.7758 | 0.7162 | 24.7758 | 1.867
24.8778 | 0.7163 | 24.8778 | 1.8658
24.9798 | 0.7165 | 24.9798 | 1.8647
25.0818 | 0.7166 | 25.0818 | 1.8635
25.1838 | 0.7168 | 25.1838 | 1.8625
25.2859 | 0.7169 | 25.2859 | 1.8614
25.3879 | 0.717 | 25.3879 | 1.8604
25.4899 | 0.7172 | 25.4899 | 1.8594
25.5919 | 0.7173 | 25.5919 | 1.8584
25.6939 | 0.7174 | 25.6939 | 1.8575
25.796 | 0.7175 | 25.796 | 1.8566
25.898 | 0.7176 | 25.898 | 1.8558
26 | 0.7177 | 26 | 1.855

## comparison Pin-Pout
time (s) | Cydar_Roland
0.0002 | -8.1982
0.002 | -1.9333
0.206 | -0.9508
0.4101 | -0.8528
0.6141 | -0.7945
0.8182 | -0.7527
1.0222 | -0.72
1.2262 | -0.6935
1.4303 | -0.6709
1.6343 | -0.6514
1.8384 | -0.6342
2.0424 | -0.6187
2.2464 | -0.6046
2.4505 | -0.5916
2.6545 | -0.5779
2.8586 | -0.5627
3.0626 | -0.5447
3.2667 | -0.5239
3.4707 | -0.5005
3.6747 | -0.4754
3.8788 | -0.4494
4.0828 | -0.4227
4.2869 | -0.3953
4.4909 | -0.3677
4.6949 | -0.3398
4.899 | -0.312
5.103 | -0.2839
5.3071 | -0.2561
5.5111 | -0.2279
5.7151 | -0.1997
5.9192 | -0.1716
6.1232 | -0.1432
6.3273 | -0.1151
6.5313 | -0.0864
6.7353 | -0.0576
6.9394 | -0.0286
7.1434 | 0.0008
7.3475 | 0.0186
7.5515 | 0.0215
7.7556 | 0.0234
7.9596 | 0.0247
8.1636 | 0.0255
8.3677 | 0.0261
8.5717 | 0.0265
8.7758 | 0.0268
8.9798 | 0.027
9.1838 | 0.0271
9.3879 | 0.0272
9.5919 | 0.0273
9.796 | 0.0274
10 | 0.0274
10.0006 | 0.2368
10.0618 | 0.2373
10.123 | 0.2346
10.1842 | 0.2316
10.2454 | 0.2289
10.3067 | 0.2265
10.3679 | 0.2244
10.4291 | 0.2227
10.4903 | 0.2211
10.5515 | 0.2198
10.6127 | 0.2186
10.6739 | 0.2176
10.7351 | 0.2167
10.7964 | 0.2159
10.8576 | 0.2152
10.9188 | 0.2147
10.98 | 0.2141
11.0412 | 0.2137
11.1024 | 0.2133
11.1636 | 0.2129
11.2248 | 0.2126
11.2861 | 0.2123
11.3473 | 0.2121
11.4085 | 0.2119
11.4697 | 0.2117
11.5309 | 0.2115
11.5921 | 0.2114
11.6533 | 0.2113
11.7145 | 0.2111
11.7758 | 0.211
11.837 | 0.2109
11.8982 | 0.2109
11.9594 | 0.2108
12.0206 | 0.2107
12.0818 | 0.2107
12.143 | 0.2106
12.2042 | 0.2106
12.2655 | 0.2105
12.3267 | 0.2105
12.3879 | 0.2105
12.4491 | 0.2104
12.5103 | 0.2104
12.5715 | 0.2104
12.6327 | 0.2104
12.6939 | 0.2104
12.7552 | 0.2104
12.8164 | 0.2103
12.8776 | 0.2103
12.9388 | 0.2103
13 | 0.2103
13.0006 | 1.3424
13.0618 | 1.2029
13.123 | 1.111
13.1842 | 1.0465
13.2454 | 0.9993
13.3067 | 0.9635
13.3679 | 0.9356
13.4291 | 0.9133
13.4903 | 0.8953
13.5515 | 0.8803
13.6127 | 0.8678
13.6739 | 0.8571
13.7351 | 0.848
13.7964 | 0.84
13.8576 | 0.8331
13.9188 | 0.8271
13.98 | 0.8216
14.0412 | 0.8169
14.1024 | 0.8126
14.1636 | 0.8087
14.2248 | 0.8053
14.2861 | 0.8022
14.3473 | 0.7993
14.4085 | 0.7968
14.4697 | 0.7944
14.5309 | 0.7923
14.5921 | 0.7903
14.6533 | 0.7885
14.7145 | 0.7869
14.7758 | 0.7853
14.837 | 0.7839
14.8982 | 0.7827
14.9594 | 0.7815
15.0206 | 0.7804
15.0818 | 0.7793
15.143 | 0.7784
15.2042 | 0.7775
15.2655 | 0.7767
15.3267 | 0.7759
15.3879 | 0.7752
15.4491 | 0.7745
15.5103 | 0.7739
15.5715 | 0.7733
15.6327 | 0.7728
15.6939 | 0.7723
15.7552 | 0.7719
15.8164 | 0.7714
15.8776 | 0.771
15.9388 | 0.7706
16 | 0.7703
16.001 | 2.1299
16.103 | 1.8651
16.205 | 1.7809
16.3071 | 1.7271
16.4091 | 1.6876
16.5111 | 1.6567
16.6131 | 1.6319
16.7151 | 1.6111
16.8172 | 1.5937
16.9192 | 1.5789
17.0212 | 1.5659
17.1232 | 1.5546
17.2252 | 1.5446
17.3273 | 1.5358
17.4293 | 1.5277
17.5313 | 1.5207
17.6333 | 1.5141
17.7353 | 1.5082
17.8374 | 1.5029
17.9394 | 1.4979
18.0414 | 1.4933
18.1434 | 1.4891
18.2454 | 1.4853
18.3475 | 1.4816
18.4495 | 1.4782
18.5515 | 1.4751
18.6535 | 1.4722
18.7556 | 1.4695
18.8576 | 1.4669
18.9596 | 1.4645
19.0616 | 1.4622
19.1636 | 1.4601
19.2657 | 1.4582
19.3677 | 1.4564
19.4697 | 1.4546
19.5717 | 1.4528
19.6737 | 1.4512
19.7758 | 1.4496
19.8778 | 1.4482
19.9798 | 1.4468
20.0818 | 1.4456
20.1838 | 1.4444
20.2859 | 1.4433
20.3879 | 1.4421
20.4899 | 1.4409
20.5919 | 1.4399
20.6939 | 1.4389
20.796 | 1.4379
20.898 | 1.437
21 | 1.4362
21.001 | 2.1279
21.103 | 2.0235
21.205 | 1.9966
21.3071 | 1.9797
21.4091 | 1.9675
21.5111 | 1.9579
21.6131 | 1.9496
21.7151 | 1.9427
21.8172 | 1.9367
21.9192 | 1.9314
22.0212 | 1.9268
22.1232 | 1.9226
22.2252 | 1.9186
22.3273 | 1.9148
22.4293 | 1.9114
22.5313 | 1.9082
22.6333 | 1.9053
22.7353 | 1.9025
22.8374 | 1.8999
22.9394 | 1.8975
23.0414 | 1.8953
23.1434 | 1.8931
23.2454 | 1.8908
23.3475 | 1.8887
23.4495 | 1.8867
23.5515 | 1.8848
23.6535 | 1.883
23.7556 | 1.8812
23.8576 | 1.8796
23.9596 | 1.878
24.0616 | 1.8765
24.1636 | 1.8751
24.2657 | 1.8736
24.3677 | 1.8723
24.4697 | 1.871
24.5717 | 1.8696
24.6737 | 1.8683
24.7758 | 1.867
24.8778 | 1.8658
24.9798 | 1.8647
25.0818 | 1.8635
25.1838 | 1.8625
25.2859 | 1.8614
25.3879 | 1.8604
25.4899 | 1.8594
25.5919 | 1.8584
25.6939 | 1.8575
25.796 | 1.8566
25.898 | 1.8558
26 | 1.855

## comparison <S>
time (s) | Cydar_Roland
0.0002 | 0.2
0.002 | 0.2001
0.206 | 0.2082
0.4101 | 0.2164
0.6141 | 0.2245
0.8182 | 0.2326
1.0222 | 0.2407
1.2262 | 0.2489
1.4303 | 0.257
1.6343 | 0.2651
1.8384 | 0.2732
2.0424 | 0.2814
2.2464 | 0.2895
2.4505 | 0.2976
2.6545 | 0.3057
2.8586 | 0.3139
3.0626 | 0.322
3.2667 | 0.3301
3.4707 | 0.3382
3.6747 | 0.3463
3.8788 | 0.3545
4.0828 | 0.3626
4.2869 | 0.3707
4.4909 | 0.3788
4.6949 | 0.3869
4.899 | 0.3951
5.103 | 0.4032
5.3071 | 0.4113
5.5111 | 0.4194
5.7151 | 0.4275
5.9192 | 0.4356
6.1232 | 0.4438
6.3273 | 0.4519
6.5313 | 0.46
6.7353 | 0.4681
6.9394 | 0.4762
7.1434 | 0.4844
7.3475 | 0.4911
7.5515 | 0.4951
7.7556 | 0.4978
7.9596 | 0.4997
8.1636 | 0.501
8.3677 | 0.5019
8.5717 | 0.5026
8.7758 | 0.503
8.9798 | 0.5034
9.1838 | 0.5036
9.3879 | 0.5038
9.5919 | 0.5039
9.796 | 0.504
10 | 0.504
10.0006 | 0.5041
10.0618 | 0.5076
10.123 | 0.5109
10.1842 | 0.5138
10.2454 | 0.5164
10.3067 | 0.5187
10.3679 | 0.5206
10.4291 | 0.5223
10.4903 | 0.5237
10.5515 | 0.525
10.6127 | 0.5261
10.6739 | 0.5271
10.7351 | 0.5279
10.7964 | 0.5287
10.8576 | 0.5293
10.9188 | 0.5299
10.98 | 0.5304
11.0412 | 0.5308
11.1024 | 0.5312
11.1636 | 0.5316
11.2248 | 0.5319
11.2861 | 0.5321
11.3473 | 0.5324
11.4085 | 0.5326
11.4697 | 0.5328
11.5309 | 0.5329
11.5921 | 0.5331
11.6533 | 0.5332
11.7145 | 0.5333
11.7758 | 0.5334
11.837 | 0.5335
11.8982 | 0.5336
11.9594 | 0.5336
12.0206 | 0.5337
12.0818 | 0.5338
12.143 | 0.5338
12.2042 | 0.5339
12.2655 | 0.5339
12.3267 | 0.5339
12.3879 | 0.534
12.4491 | 0.534
12.5103 | 0.534
12.5715 | 0.534
12.6327 | 0.534
12.6939 | 0.5341
12.7552 | 0.5341
12.8164 | 0.5341
12.8776 | 0.5341
12.9388 | 0.5341
13 | 0.5341
13.0006 | 0.5344
13.0618 | 0.5516
13.123 | 0.5638
13.1842 | 0.573
13.2454 | 0.5802
13.3067 | 0.586
13.3679 | 0.5907
13.4291 | 0.5947
13.4903 | 0.598
13.5515 | 0.6009
13.6127 | 0.6033
13.6739 | 0.6055
13.7351 | 0.6073
13.7964 | 0.609
13.8576 | 0.6105
13.9188 | 0.6118
13.98 | 0.613
14.0412 | 0.6141
14.1024 | 0.615
14.1636 | 0.6159
14.2248 | 0.6167
14.2861 | 0.6175
14.3473 | 0.6181
14.4085 | 0.6187
14.4697 | 0.6193
14.5309 | 0.6198
14.5921 | 0.6203
14.6533 | 0.6207
14.7145 | 0.6212
14.7758 | 0.6215
14.837 | 0.6219
14.8982 | 0.6222
14.9594 | 0.6225
15.0206 | 0.6228
15.0818 | 0.623
15.143 | 0.6233
15.2042 | 0.6235
15.2655 | 0.6237
15.3267 | 0.6239
15.3879 | 0.6241
15.4491 | 0.6243
15.5103 | 0.6244
15.5715 | 0.6246
15.6327 | 0.6247
15.6939 | 0.6249
15.7552 | 0.625
15.8164 | 0.6251
15.8776 | 0.6252
15.9388 | 0.6253
16 | 0.6254
16.001 | 0.626
16.103 | 0.6436
16.205 | 0.6512
16.3071 | 0.6565
16.4091 | 0.6607
16.5111 | 0.6641
16.6131 | 0.667
16.7151 | 0.6694
16.8172 | 0.6715
16.9192 | 0.6734
17.0212 | 0.675
17.1232 | 0.6765
17.2252 | 0.6778
17.3273 | 0.679
17.4293 | 0.6801
17.5313 | 0.6811
17.6333 | 0.682
17.7353 | 0.6828
17.8374 | 0.6836
17.9394 | 0.6843
18.0414 | 0.685
18.1434 | 0.6856
18.2454 | 0.6862
18.3475 | 0.6867
18.4495 | 0.6872
18.5515 | 0.6877
18.6535 | 0.6881
18.7556 | 0.6885
18.8576 | 0.6889
18.9596 | 0.6893
19.0616 | 0.6896
19.1636 | 0.69
19.2657 | 0.6903
19.3677 | 0.6906
19.4697 | 0.6909
19.5717 | 0.6911
19.6737 | 0.6914
19.7758 | 0.6916
19.8778 | 0.6919
19.9798 | 0.6921
20.0818 | 0.6923
20.1838 | 0.6925
20.2859 | 0.6927
20.3879 | 0.6929
20.4899 | 0.6931
20.5919 | 0.6932
20.6939 | 0.6934
20.796 | 0.6936
20.898 | 0.6937
21 | 0.6938
21.001 | 0.6942
21.103 | 0.7
21.205 | 0.7022
21.3071 | 0.7037
21.4091 | 0.7048
21.5111 | 0.7058
21.6131 | 0.7066
21.7151 | 0.7073
21.8172 | 0.708
21.9192 | 0.7085
22.0212 | 0.7091
22.1232 | 0.7095
22.2252 | 0.71
22.3273 | 0.7104
22.4293 | 0.7108
22.5313 | 0.7112
22.6333 | 0.7115
22.7353 | 0.7118
22.8374 | 0.7121
22.9394 | 0.7124
23.0414 | 0.7127
23.1434 | 0.713
23.2454 | 0.7133
23.3475 | 0.7135
23.4495 | 0.7137
23.5515 | 0.714
23.6535 | 0.7142
23.7556 | 0.7144
23.8576 | 0.7146
23.9596 | 0.7148
24.0616 | 0.715
24.1636 | 0.7152
24.2657 | 0.7154
24.3677 | 0.7155
24.4697 | 0.7157
24.5717 | 0.7159
24.6737 | 0.716
24.7758 | 0.7162
24.8778 | 0.7163
24.9798 | 0.7165
25.0818 | 0.7166
25.1838 | 0.7168
25.2859 | 0.7169
25.3879 | 0.717
25.4899 | 0.7172
25.5919 | 0.7173
25.6939 | 0.7174
25.796 | 0.7175
25.898 | 0.7176
26 | 0.7177

## EOR_BT
at end of imbibition
additional step at same flow rate
1) water viscosity = 20 cp | polymer
2) interfacial tension = 0.1 Dyne/cm |  | surfactant
initial IFT = 20 dyne/cm