## input Data
Case4_Buckley_Leverett | [5 empty] | water saturation (frac.) | Kr (oil) | water saturation (frac.) | Kr (water)
[5 empty] | Kr/Pc Tables for simulation | 0.2 | 0.5 | 0.2 | 0
[6 empty] | 0.2122 | 0.47 | 0.2122 | 4.25e-06
sample |  |  |  |  | no smoothing, just the points | 0.2245 | 0.4412 | 0.2245 | 3.4e-05
| length: | 8 | cm |  | with linear interpolation | 0.2367 | 0.4137 | 0.2367 | 0.0001147
| diameter | 4 | cm |  |  | 0.249 | 0.3873 | 0.249 | 0.000272
| Porosity: | 0.25 | frac. |  |  | 0.2612 | 0.362 | 0.2612 | 0.0005312
| monophasic permeability | 100 | mDarcy |  |  | 0.2735 | 0.3379 | 0.2735 | 0.000918
| base permeability Kw | 100 | mdarcy |  |  | 0.2857 | 0.3149 | 0.2857 | 0.001458
[6 empty] | 0.298 | 0.2929 | 0.298 | 0.002176
fluids | [5 empty] | 0.3102 | 0.272 | 0.3102 | 0.003098
| water viscosity: | 1 | cP |  |  | 0.3224 | 0.2521 | 0.3224 | 0.00425
| water density | 1 | g/cc |  |  | 0.3347 | 0.2332 | 0.3347 | 0.005657
| oil viscosity: | 1 | cP |  |  | 0.3469 | 0.2153 | 0.3469 | 0.007344
| oil density | 0.8 | g/cc |  |  | 0.3592 | 0.1983 | 0.3592 | 0.009337
[6 empty] | 0.3714 | 0.1822 | 0.3714 | 0.01166
| Swi | 0.2 | frac |  |  | 0.3837 | 0.167 | 0.3837 | 0.01434
[6 empty] | 0.3959 | 0.1527 | 0.3959 | 0.01741
experiment | [5 empty] | 0.4082 | 0.1393 | 0.4082 | 0.02088
| unsteady-state imbibition |  |  |  |  | 0.4204 | 0.1266 | 0.4204 | 0.02479
| horizontal sample |  |  |  |  | 0.4327 | 0.1147 | 0.4327 | 0.02915
[6 empty] | 0.4449 | 0.1037 | 0.4449 | 0.034
[6 empty] | 0.4571 | 0.09329 | 0.4571 | 0.03936
| flow rates | duration (hour) | cumulative (hour) | Q water (cc/hour) | Q oil (cc/hour) | 0.4694 | 0.08365 | 0.4694 | 0.04525
|  | 1.1 | 1.1 | 200 | 0 | 0.4816 | 0.0747 | 0.4816 | 0.05171
[6 empty] | 0.4939 | 0.06641 | 0.4939 | 0.05875
[6 empty] | 0.5061 | 0.05875 | 0.5061 | 0.06641
[6 empty] | 0.5184 | 0.05171 | 0.5184 | 0.0747
[6 empty] | 0.5306 | 0.04525 | 0.5306 | 0.08365
[6 empty] | 0.5429 | 0.03936 | 0.5429 | 0.09329
[6 empty] | 0.5551 | 0.034 | 0.5551 | 0.1037
[6 empty] | 0.5673 | 0.02915 | 0.5673 | 0.1147
[6 empty] | 0.5796 | 0.02479 | 0.5796 | 0.1266
[6 empty] | 0.5918 | 0.02088 | 0.5918 | 0.1393
Output | [5 empty] | 0.6041 | 0.01741 | 0.6041 | 0.1527
| average saturation |  |  |  |  | 0.6163 | 0.01434 | 0.6163 | 0.167
[6 empty] | 0.6286 | 0.01166 | 0.6286 | 0.1822
| differential pressure |  |  |  |  | 0.6408 | 0.009337 | 0.6408 | 0.1983
| (as measured with a differential pressure sensor) |  |  |  |  | 0.6531 | 0.007344 | 0.6531 | 0.2153
[6 empty] | 0.6653 | 0.005657 | 0.6653 | 0.2332
[6 empty] | 0.6776 | 0.00425 | 0.6776 | 0.2521
[6 empty] | 0.6898 | 0.003098 | 0.6898 | 0.272
[6 empty] | 0.702 | 0.002176 | 0.702 | 0.2929
[6 empty] | 0.7143 | 0.001458 | 0.7143 | 0.3149
[6 empty] | 0.7265 | 0.000918 | 0.7265 | 0.3379
[6 empty] | 0.7388 | 0.0005312 | 0.7388 | 0.362
[6 empty] | 0.751 | 0.000272 | 0.751 | 0.3873
[6 empty] | 0.7633 | 0.0001147 | 0.7633 | 0.4137
[6 empty] | 0.7755 | 3.4e-05 | 0.7755 | 0.4412
[6 empty] | 0.7878 | 4.25e-06 | 0.7878 | 0.47
[6 empty] | 0.8 | 6.842e-49 | 0.8 | 0.5

## Cydar_Roland
average water saturation |  | differential pressure (P_in-P_out)
time (hour) | water <sat> (frac.) | time (hour) | pressure (bar) |  | numerical parameters
0 | 0.2002 | 0 | 0.7139
0.0027 | 0.2211 | 0.0027 | 0.7907 | 20 display points per step
0.0053 | 0.2421 | 0.0053 | 0.8435
0.0079 | 0.263 | 0.0079 | 0.8937 | DeltaSat max |  | 0.01
0.0105 | 0.2839 | 0.0105 | 0.9405 | number grid (non uniform 1.1) |  | 100
0.0132 | 0.3049 | 0.0132 | 0.9868
0.0158 | 0.3258 | 0.0158 | 1.035 | around | 4-5 seconds
0.0184 | 0.3467 | 0.0184 | 1.0809 |  | (with real time display)
0.0211 | 0.3676 | 0.0211 | 1.1256 | fully implicit non compressible
0.0237 | 0.3886 | 0.0237 | 1.1729
0.0263 | 0.4095 | 0.0263 | 1.2189
0.029 | 0.4304 | 0.029 | 1.2628 |  |  |  | 100 grid | 500 grid
0.0316 | 0.4514 | 0.0316 | 1.3096
0.0342 | 0.4723 | 0.0342 | 1.3555
0.0368 | 0.4932 | 0.0368 | 1.3992
0.0395 | 0.5142 | 0.0395 | 1.4456
0.0421 | 0.5351 | 0.0421 | 1.4913
0.0447 | 0.556 | 0.0447 | 1.5348
0.0474 | 0.577 | 0.0474 | 1.5811
0.05 | 0.5979 | 0.05 | 1.6267
0.0501 | 0.5983 | 0.0501 | 1.6279
0.0553 | 0.6401 | 0.0553 | 1.7148
0.0606 | 0.6502 | 0.0606 | 1.6567
0.0658 | 0.6546 | 0.0658 | 1.6156
0.0711 | 0.6583 | 0.0711 | 1.5806
0.0764 | 0.6617 | 0.0764 | 1.5495
0.0816 | 0.6649 | 0.0816 | 1.5215
0.0869 | 0.6677 | 0.0869 | 1.4962
0.0921 | 0.6704 | 0.0921 | 1.4733
0.0974 | 0.6728 | 0.0974 | 1.4524
0.1027 | 0.675 | 0.1027 | 1.4333
0.1079 | 0.6771 | 0.1079 | 1.4158
0.1132 | 0.6791 | 0.1132 | 1.3995
0.1184 | 0.681 | 0.1184 | 1.3841
0.1237 | 0.6827 | 0.1237 | 1.3697
0.129 | 0.6844 | 0.129 | 1.3562
0.1342 | 0.686 | 0.1342 | 1.3434
0.1395 | 0.6876 | 0.1395 | 1.3314
0.1447 | 0.689 | 0.1447 | 1.32
0.15 | 0.6904 | 0.15 | 1.3091
0.1505 | 0.6905 | 0.1505 | 1.3081
0.2005 | 0.7008 | 0.2005 | 1.231
0.2504 | 0.7084 | 0.2504 | 1.1774
0.3004 | 0.7142 | 0.3004 | 1.1377
0.3504 | 0.719 | 0.3504 | 1.1067
0.4004 | 0.723 | 0.4004 | 1.081
0.4503 | 0.7265 | 0.4503 | 1.0596
0.5003 | 0.7295 | 0.5003 | 1.0414
0.5503 | 0.7322 | 0.5503 | 1.0254
0.6003 | 0.7346 | 0.6003 | 1.0116
0.6502 | 0.7367 | 0.6502 | 0.9997
0.7002 | 0.7385 | 0.7002 | 0.9893
0.7502 | 0.7402 | 0.7502 | 0.9801
0.8002 | 0.7417 | 0.8002 | 0.972
0.8501 | 0.743 | 0.8501 | 0.9649
0.9001 | 0.7442 | 0.9001 | 0.9584
0.9501 | 0.7454 | 0.9501 | 0.9525
1.0001 | 0.7464 | 1.0001 | 0.9469
1.05 | 0.7474 | 1.05 | 0.9415
1.1 | 0.7484 | 1.1 | 0.9363

## comparison Pin-Pout
Case4_Buckley_Leverett
time(h) | Cydar_Roland
0 | 0.7139
0.0027 | 0.7907
0.0053 | 0.8435
0.0079 | 0.8937
0.0105 | 0.9405
0.0132 | 0.9868
0.0158 | 1.035
0.0184 | 1.0809
0.0211 | 1.1256
0.0237 | 1.1729
0.0263 | 1.2189
0.029 | 1.2628
0.0316 | 1.3096
0.0342 | 1.3555
0.0368 | 1.3992
0.0395 | 1.4456
0.0421 | 1.4913
0.0447 | 1.5348
0.0474 | 1.5811
0.05 | 1.6267
0.0501 | 1.6279
0.0553 | 1.7148
0.0606 | 1.6565
0.0658 | 1.6155
0.0711 | 1.5807
0.0764 | 1.5498
0.0816 | 1.5219
0.0869 | 1.4967
0.0921 | 1.4738
0.0974 | 1.4529
0.1027 | 1.4338
0.1079 | 1.4163
0.1132 | 1.4
0.1184 | 1.3847
0.1237 | 1.3703
0.129 | 1.3567
0.1342 | 1.344
0.1395 | 1.3319
0.1447 | 1.3205
0.15 | 1.3096
0.1505 | 1.3086
0.2005 | 1.2315
0.2504 | 1.1777
0.3004 | 1.138
0.3504 | 1.1069
0.4004 | 1.0812
0.4503 | 1.0598
0.5003 | 1.0415
0.5503 | 1.0255
0.6003 | 1.0117
0.6502 | 0.9998
0.7002 | 0.9894
0.7502 | 0.9802
0.8002 | 0.9721
0.8501 | 0.9649
0.9001 | 0.9585
0.9501 | 0.9525
1.0001 | 0.9469
1.05 | 0.9415
1.1 | 0.9364

## comparison <S>
Case4_Buckley_Leverett
time(h) | Cydar_Roland
0 | 0.2002
0.0027 | 0.2211
0.0053 | 0.2421
0.0079 | 0.263
0.0105 | 0.2839
0.0132 | 0.3049
0.0158 | 0.3258
0.0184 | 0.3467
0.0211 | 0.3676
0.0237 | 0.3886
0.0263 | 0.4095
0.029 | 0.4304
0.0316 | 0.4514
0.0342 | 0.4723
0.0368 | 0.4932
0.0395 | 0.5142
0.0421 | 0.5351
0.0447 | 0.556
0.0474 | 0.577
0.05 | 0.5979
0.0501 | 0.5983
0.0553 | 0.6401
0.0606 | 0.6502
0.0658 | 0.6546
0.0711 | 0.6583
0.0764 | 0.6617
0.0816 | 0.6648
0.0869 | 0.6677
0.0921 | 0.6703
0.0974 | 0.6727
0.1027 | 0.675
0.1079 | 0.6771
0.1132 | 0.679
0.1184 | 0.6809
0.1237 | 0.6827
0.129 | 0.6844
0.1342 | 0.686
0.1395 | 0.6875
0.1447 | 0.6889
0.15 | 0.6903
0.1505 | 0.6905
0.2005 | 0.7007
0.2504 | 0.7083
0.3004 | 0.7142
0.3504 | 0.719
0.4004 | 0.723
0.4503 | 0.7265
0.5003 | 0.7295
0.5503 | 0.7322
0.6003 | 0.7346
0.6502 | 0.7367
0.7002 | 0.7385
0.7502 | 0.7402
0.8002 | 0.7417
0.8501 | 0.743
0.9001 | 0.7442
0.9501 | 0.7453
1.0001 | 0.7464
1.05 | 0.7474
1.1 | 0.7484